## Munka1
„Klimatizálás kiépítése 2 ingatlanon valamint tetőventilátor cseréje további ingatlanon”
ÁRAJÁNLAT
Ssz. | Tétel szövege | Menny. | Egység | Gyakoriság | Anyag egységár | Díj egységre | Súlyozott anyag összesen | Súlyozott díj összesen
GVADÁNYI U.33-39 IRATTÁRI KLÍMA ÉS SZELLŐZÉS
1 | VENTS VUT 270 V5B EC A14 | 1 | db | 1
2 | MVM 125S A - Fém rács. Alumíniumból. Fehér szín. Négyszögletes kialakítás. Fix lamella. Csőcsatlakozás nélkül. 125x125 mm | 2 | db | 1
3 | A- 127/10 M SONOCONNECT - hang és hőszigetelt cső - Hangés hőszigetelt légcsatorna. Szállítható hőmérséklettartomány: - 30 és +150 oC között | 5 | db | 1
4 | FIX 125 T IDOM | 2 | db | 1
5 | AM 125 PRF - Légszelep befúvó szellőzéshez. Polimer bevonatú acélból készült, távtartó fülekkel, rögzítőperemmel és rögzítőgyűrűvel. 125 mm csőcsatlakozással. 167 mm teljes átmérővel. | 2 | db | 1
6 | AM 125 VRF - Légszelep befúvó és elszívó szellőzéshez. Polimer bevonatú acélból készült, távtartó fülekkel, rögzítőperemmel és rögzítőgyűrűvel. 125 mm csőcsatlakozással. 154 mm teljes átmérővel. | 2 | db | 1
7 | C 125 ZN - C sorozatú bilincsek rozsdamentes acél szalagokból készülnek, csavarokkal vannak meghúzva. 110-130 mm | 12 | db | 1
8 | ALT 050/50 - Kompozit szigetelőanyag alumínium és ragasztóréteggel borított PET fóliából. | 1 | db | 1
9 | Szerelési segédanyag (csavar, tipli, szigetelőanyag,stb) | 1 | költség | 1
10 | Gree Comfort Pro inverter 3,5 kW klíma szett | 2 | db | 1
11 | Klímatelepítés anyagdíj 15-20m csövezéssel | 2 | db | 1
12 | Munkadíj | 1 | db | 1
Összesen
KŐBÁNYAI ÚT 22 PORTA HELYISÉG KLIMATIZÁLÁSA
13 | Gree Comfort Pro inverter 3,5 kW klíma szett | 1 | db | 1
14 | Klímatelepítés anyagdíj 5m kábelezéssel | 1 | db | 1
15 | Munkadíj | 1 | db | 1
Összesen
NAPFÉNY UTCAI NYUGDÍJASHÁZ TETŐVENTILÁTOR CSERÉJE
16 | Gépek, berendezések bontása, 500 kg/db alatti súly esetén | 1 | db | 1
17 | ARFH 355 E4 30 vagy ezzel megegyező műszaki tartalmú tetőventilátor. Vízszintes kifúvású tetőventilátor, max. 40°C elszívott levegő hőmérsékletig | 1 | db | 1
Összesen:
Mindösszesen NETTÓ :
Kelt:
…........................................................
Cégszerű aláírás